## Sheet1
Parameter | Value | Unit
Dry air flow | 45.5533 | kg/s
Diameter | 3 | m
Rotation speed | 2.5465 | rpm
Required length | 41.5676 | m
Residence time | 31.9889 | min
Inclination | 47.2803 | %
Outlet gas temperature | 173.2168 | °C
Outlet solid temperature | 107.0472 | °C
Outlet humidity ratio | 0.010515 | kg/kg dry air
Final solid moisture | 0.05 | kg/kg
Fuel type | diesel | -
Fuel LHV | 42800 | kJ/kg
Fuel consumption | 3574.4932 | kg/h
Fuel per wet solid | 0.029787 | kg/kg wet solid